## 管
編號 | 形狀 | 公稱尺寸 (") | 外徑尺寸 (mm) | 厚度 (mm) | 截面積 (mm2) | 單位重量 (kg/m) | 材質 | 斷面模數 (cm3/m) | 轉動慣量 Ix(kg*m2) | 面慣性矩 Lx(cm4) | 降伏強度 (MPa) | 抗拉強度 (MPa) | 最大應力 (MPa) | 最大變量 (mm) | 單價 (NT/m) | 最大應力圖 | 最大變量圖
R1 | ◎ | 0.5 | 21.2 | 1.6 | 98.52 | 0.78 | SGCC | 0.40566 | 0.06 | 0.43 | 205 | 270 | 185.7 | 2.76 | 25.6409
R2 | ◎ | 0.5 | 21.2 | 1.6 | 98.52 | 0.78 | SGCC | 0.45283 | 0.06 | 0.48 | 205 | 270 | 185.7 | 2.76 | 25.6409
R3 | ◎ | 0.5 | 21.2 | 1.8 | 109.7 | 0.86 | SGCC | 0.49057 | 0.07 | 0.52 | 205 | 270 | 169.7 | 2.52 | 28.2708
R4 | ◎ | 0.5 | 21.2 | 2 | 120.64 | 0.95 | SGCC | 0.5283 | 0.08 | 0.56 | 205 | 270 | 156.8 | 2.34 | 31.2293
R5 | ◎ | 0.5 | 21.2 | 2.3 | 136.57 | 1.07 | SGCC | 0.58491 | 0.09 | 0.62 | 205 | 270 | 141.7 | 2.12 | 35.1741
R6 | ◎ | 0.75 | 26.6 | 1.6 | 125.66 | 0.99 | SGCC | 0.74436 | 0.08 | 0.99 | 205 | 270 | 113.8 | 1.34 | 32.5443
R7 | ◎ | 1 | 33.5 | 1.8 | 179.26 | 1.41 | SGCC | 1.3493 | 0.12 | 2.26 | 205 | 270 | 63.9 | 0.59 | 46.3509
R8 | ◎ | 1.25 | 42.2 | 2 | 252.58 | 1.99 | SGCC | 2.4218 | 0.17 | 5.11 | 205 | 270 | 36.8 | 0.27 | 65.4173
R9 | ◎ | 1.5 | 48.1 | 2 | 289.65 | 2.28 | SGCC | 3.2058 | 0.19 | 7.71 | 205 | 270 | 28.4 | 0.18 | 74.9504
1000N
1m

## 其他
編號 | 形狀 | 高度 (mm) | 寬度 (mm) | 厚度 (mm) | 截面積 (mm2) | 單位重量 (kg/m) | 材質 | 斷面模數 (cm3/m) | 轉動慣量 Ix(kg*m2) | 面慣性矩 Lx(cm4) | 降伏強度 (MPa) | 抗拉強度 (MPa) | 最大應力 (MPa) | 最大變量 (mm) | 單價 (NT/m) | 最大應力圖 | 最大變量圖
C1 |  | 41 | 24 | 1.2 | 122.29 | 0.95 | SS400 | 1.5756 | 0.08 | 3.23 | 245 | 450 | 233.42 | 2.81 | 23.0346
C2 |  | 24 | 41 | 1.2 | 122.29 | 0.95 | SS400 | 0.875 | 0.08 | 1.05 | 245 | 450 | 135.6 | 1.32 | 23.0346
C3 |  | 41 | 41 | 2 | 264.04 | 2.06 | SS400 | 3.678 | 0.17 | 7.54 | 245 | 450 | 133.43 | 1.43 | 49.9488
C4 |  | 41 | 41 | 2 | 264.04 | 2.06 | SS400 | 2.8488 | 0.17 | 5.84 | 245 | 450 | 42.5 | 0.24 | 49.9488
C5 |  | 75 | 45 | 1.6 | 297.54 | 2.32 | SS400 | 7.3253 | 0.19 | 27.47 | 245 | 450 | 103.89 | 0.77 | 56.253
C6 |  | 45 | 75 | 1.6 | 297.54 | 2.32 | SS400 | 3.9289 | 0.19 | 8.84 | 245 | 450 | 41.71 | 0.32 | 56.253
C7 |  | 75 | 45 | 2.3 | 419.89 | 3.28 | SS400 | 10.1253 | 0.27 | 37.97 | 245 | 450 | 55.94 | 0.4 | 79.5302
C8 |  | 45 | 75 | 2.3 | 419.89 | 3.28 | SS400 | 5.3467 | 0.27 | 12.03 | 245 | 450 | 26.48 | 0.16 | 79.5302
S1 |  | 60 | 30 | 2.3 | 392.84 | 3.06 | SS400 | 6.0033 | 0.26 | 18.01 | 245 | 450 | 15.38 | 0.08 | 74.1958
S2 |  | 120 | 60 | 3.2 | 1111.04 | 8.67 | SS400 | 34.865 | 0.73 | 209.19 | 245 | 450 | 3.67 | 0.01 | 210.2215
S3 |  | 60 | 120 | 3.2 | 1111.04 | 8.67 | SS400 | 23.4067 | 0.73 | 70.22 | 245 | 450 | 6.33 | 0.04 | 210.2215
H |  | 120 | 60 | 2.8 | 1200.64 | 9.36 | SS400 | 32.0633 | 0.79 | 192.38 | 245 | 450 | 4.53 | 0.01 | 226.9519
2S |  | 120 | 60 | 3.2 | 1070.08 | 8.35 | SS400 | 23.9567 | 0.7 | 143.74 | 245 | 450 | 5.28 | 0.01 | 202.4624
S4 |  | 120 | 60 | 2.8 | 976.64 | 7.62 | SS400 | 30.8783 | 0.65 | 185.27 | 245 | 450 | 4.1 | 0.01 | 184.7621
1000N
1m

## 斜屋頂(CFD分析)
風向 | 風速 (m/s) | 圖示 | 屋斜角α (度) | 肩高h (m) | 跨距w (m) | 風壓a (Pa) | 風壓b (Pa) | 風壓c (Pa) | 最大風速 (m/s) | 風壓圖a | 風壓圖b | 風壓圖c | 風場圖
→ | 20 |  | 12 | 4 | 11 | 842.8 | -170.3 | 143.7 | 40.9
→ | 20 |  | 20 | 4 | 11 | 1068.7 | -252.2 | 441.4 | 42.6
→ | 20 |  | 23 | 4 | 11 | 1226 | -217.9 | 611.4 | 45
→ | 20 |  | 30 | 4 | 11 | 1284.4 | -230.7 | 699.1 | 44.3
b
w
α
h
a
c
b
w
α
h
a
c
b
w
α
h
a
c
b
w
α
h
a
c

## 熱浸鍍鋅鋼捲
中鋼內銷盤
日期 | 價格
20200801 | 32.873 | 元/公斤

## 鋼板
中鋼內銷盤
日期 | 價格
20200801 | 24.247 | 元/公斤