## 國外溫室規範
編號 | 國別 | 規範 | 雜誌資料 | 書籍資料 | 文獻資料
1 | 日本 | 園藝用施設安全構造基準 | 2017_Rakuchin_日本の農業•施設園芸総合カタログ | 施設園藝_植物工場_handbook | 施設園芸における燃料タンクの地震防災対策
| 日本 | 地中押し込み式パイプハウス安全構造指針 | 2014_The Complete Dictionary of Rakuchin Agricultural | 施設園芸・植物工場事業者への栽培支援・経営支援事例集 | 園芸用ハウスの耐風性向上に向けての提案
| 日本 | 園芸用鉄骨補強パイプハウス安全構造指針 | 1995_The Complete Dictionary of Rakuchin Agricultural | 園藝用披覆資材 | 簡易園藝施設栽培
2 | 中國 | GBT 51183-2016 农业温室结构荷载规范
| 中國 | GBT 19165-2003 日光温室和塑料大棚结构与性能要求
| 中國 | GBT 18622-2002 温室结构设计荷载
3 | 歐洲 | BS EN 13031-1-2001 Greenhouses-design and construction |  |  | Review of Structural and Functional Characteristics of Greenhouses in European
4 | 美國 | asce.7.2002_Minimum Design Loads for Buildings and Other Structures
| 美國 | ANSIAISC 360-05_Specification for Structural Steel Buildings

## 國內溫室規範
編號 | 代號 | 規範 | 標準圖 | 剖面圖 | 構件型材資料
1 | UBP | 圓頂塑膠型溫室標準圖
2 | UTP | 圓頂力霸塑膠型溫室標準圖
3 | VBP | 山型塑膠型溫室標準圖
4 | VTP | 山型力霸塑膠型溫室標準圖
5 | WTG | Venlo力霸玻璃型溫室標準圖
6 | SP | 單斜背塑膠型溫室標準圖
7 | UP | 簡易溫室標準圖
8 | LT | 水平網室標準圖
9 | LTP | 加強型水平網室標準圖

## 構件型材資料
編號 | 斷面型式 | 高度 | 寬度 | 厚度 | 斷面積 | 每米重量 | 斷面模數 | 轉動慣量 | 面慣性矩 | 斷面模數
|  | y (mm) | x (mm) | (mm) | (mm2) | (kg/m) | (cm3/m) | Ix (kg*m2) | Lx (cm4) | /重量
1 | ◎ | 22.2 | 22.2 | 1.4 | 91.5 | 0.7 | 0.4 | 0.06 | 0.5 | 0.57
2 | ◎ | 22.2 | 22.2 | 1.6 | 103.6 | 0.8 | 0.5 | 0.07 | 0.55 | 0.63
3 | ◎ | 26.2 | 26.2 | 1.6 | 123.7 | 1 | 0.7 | 0.08 | 0.94 | 0.7
4 | ◎ | 33.6 | 33.6 | 1.8 | 184.7 | 1.5 | 1.4 | 0.12 | 2.34 | 0.93
5 | ◎ | 33.6 | 33.6 | 2 | 198.6 | 1.6 | 1.5 | 0.13 | 2.49 | 0.94
6 | C | 41 | 24 | 1.2 | 140.2 | 1.1 | 3 | 0.09 | 3.55 | 2.68
7 | C | 24 | 41 | 1.2 | 140.2 | 1.1 | 0.6 | 0.09 | 1.21 | 0.54
8 | C | 41 | 41 | 2 | 292 | 2.3 | 4 | 0.19 | 8.1 | 1.69
9 | C | 41 | 41 | 2 | 292 | 2.3 | 3.6 | 0.19 | 6.76 | 1.41
10 | C | 75 | 45 | 1.6 | 292 | 2.5 | 7.8 | 0.21 | 29.08 | 3.08
11 | C | 45 | 75 | 1.6 | 292 | 2.5 | 4.4 | 0.21 | 10.01 | 1.77
12 | C | 75 | 45 | 2.3 | 451.3 | 3.6 | 10.8 | 0.3 | 40.33 | 3.03
13 | C | 45 | 75 | 2.3 | 451.3 | 3.6 | 6 | 0.3 | 13.58 | 1.7
14 | □ | 60 | 30 | 2.3 | 392.8 | 3.1 | 6 | 0.26 | 18.01 | 1.94
15 | □ | 120 | 60 | 3.2 | 1111 | 8.7 | 34.9 | 0.75 | 209.19 | 3.99
16 | □ | 60 | 120 | 3.2 | 1111 | 8.7 | 23.4 | 0.75 | 70.22 | 2.68
17 | □ | 120 | 60 | 2.8 | 976.64 | 7.7 | 30.9 | 0.66 | 185.27 | 4.02

## 構件材料資料
編號 | 斷面型式 | 尺寸(mm) | 材質 | 降伏強度 | 抗拉強度 | 厚度(mm) | 斷面積(mm2) | 最大荷重(N) | 最大位移(mm) | 最大荷重/ 斷面積(N/mm2)
|  |  |  | MPa | MPa
1 |  | 120x60 | SS400 | 245 | 400 | 3.2 | 1111 | 54000 | 1.7 | 48.6
2 |  | 2x60x60 | SS400 | 245 | 400 | 3.2 | 1454 | 65000 | 1.9 | 44.7
3 |  | 120x60 | JSC 590R | 470 | 590 | 2 | 704 | 47000 | 2.3 | 66.7
4 |  | 120x60 | JSC 980Y | 620 | 980 | 1.2 | 426 | 57000 | 4.6 | 133.7
5 |  | 120x60 | SUS 202-1 | 245 | 590 | 1.8 | 635 | 43000 | 2.3 | 67.7
6 |  | 120x60 | SS400 | 245 | 400 | 2.8 | 1312 | 40000 | 1.5 | 37.3
7 |  | 120x60 | JSC 590R | 470 | 590 | 2.8 | 1312 | 57000 | 2.1 | 43.4

## 連接件資料
編號 | 名稱 | 圖示 | 用途
1 | 屋頂連結件 |  | 屋頂管件連結
2 | T型固定件 |  | 管件T型連結
3 | 平行固定件 |  | 管件平行連結
4 | 十字固定件 |  | 管件垂直連結
5 | 十字固定件 |  | 管件垂直連結
6 | 彈簧夾 |  | 管件垂直連結
7 | 螺旋地錨 |  | 地錨固定
8 | 單壓條 |  | 塑膠膜固定
9 | 雙壓條 |  | 塑膠膜固定