## 管
編號 | 形狀 | 公稱尺寸 (") | 外徑尺寸 (mm) | 厚度 (mm) | 截面積 (mm2) | 單位重量 (kg/m) | 材質 | 斷面模數 (cm3/m) | 轉動慣量 Ix(kg*m2) | 面慣性矩 Lx(cm4) | 降伏強度 (MPa) | 抗拉強度 (MPa) | 最大應力 (MPa) | 最大變量 (mm) | 單價 (NT/m) | 最大應力圖 | 最大變量圖
R1 | ◎ | 0.5 | 21.2 | 1.6 | 98.52 | 0.78 | SGCC | 0.40566 | 0.06 | 0.43 | 205 | 270 | 185.7 | 2.76 | 25.6409
R2 | ◎ | 0.5 | 21.2 | 1.6 | 98.52 | 0.78 | SGCC | 0.45283 | 0.06 | 0.48 | 205 | 270 | 185.7 | 2.76 | 25.6409
R3 | ◎ | 0.5 | 21.2 | 1.8 | 109.7 | 0.86 | SGCC | 0.49057 | 0.07 | 0.52 | 205 | 270 | 169.7 | 2.52 | 28.2708
R4 | ◎ | 0.5 | 21.2 | 2 | 120.64 | 0.95 | SGCC | 0.5283 | 0.08 | 0.56 | 205 | 270 | 156.8 | 2.34 | 31.2293
R5 | ◎ | 0.5 | 21.2 | 2.3 | 136.57 | 1.07 | SGCC | 0.58491 | 0.09 | 0.62 | 205 | 270 | 141.7 | 2.12 | 35.1741
R6 | ◎ | 0.75 | 26.6 | 1.6 | 125.66 | 0.99 | SGCC | 0.74436 | 0.08 | 0.99 | 205 | 270 | 113.8 | 1.34 | 32.5443
R7 | ◎ | 1 | 33.5 | 1.8 | 179.26 | 1.41 | SGCC | 1.3493 | 0.12 | 2.26 | 205 | 270 | 63.9 | 0.59 | 46.3509
R8 | ◎ | 1.25 | 42.2 | 2 | 252.58 | 1.99 | SGCC | 2.4218 | 0.17 | 5.11 | 205 | 270 | 36.8 | 0.27 | 65.4173
R9 | ◎ | 1.5 | 48.1 | 2 | 289.65 | 2.28 | SGCC | 3.2058 | 0.19 | 7.71 | 205 | 270 | 28.4 | 0.18 | 74.9504
1000N
1m

## 其他
編號 | 形狀 | 高度 (mm) | 寬度 (mm) | 厚度 (mm) | 截面積 (mm2) | 單位重量 (kg/m) | 材質 | 斷面模數 (cm3/m) | 轉動慣量 Ix(kg*m2) | 面慣性矩 Lx(cm4) | 降伏強度 (MPa) | 抗拉強度 (MPa) | 最大應力 (MPa) | 最大變量 (mm) | 單價 (NT/m) | 最大應力圖 | 最大變量圖
C1 |  | 41 | 24 | 1.2 | 122.29 | 0.95 | SS400 | 1.5756 | 0.08 | 3.23 | 245 | 450 | 233.42 | 2.81 | 23.0346
C2 |  | 24 | 41 | 1.2 | 122.29 | 0.95 | SS400 | 0.875 | 0.08 | 1.05 | 245 | 450 | 135.6 | 1.32 | 23.0346
C3 |  | 41 | 41 | 2 | 264.04 | 2.06 | SS400 | 3.678 | 0.17 | 7.54 | 245 | 450 | 133.43 | 1.43 | 49.9488
C4 |  | 41 | 41 | 2 | 264.04 | 2.06 | SS400 | 2.8488 | 0.17 | 5.84 | 245 | 450 | 42.5 | 0.24 | 49.9488
C5 |  | 75 | 45 | 1.6 | 297.54 | 2.32 | SS400 | 7.3253 | 0.19 | 27.47 | 245 | 450 | 103.89 | 0.77 | 56.253
C6 |  | 45 | 75 | 1.6 | 297.54 | 2.32 | SS400 | 3.9289 | 0.19 | 8.84 | 245 | 450 | 41.71 | 0.32 | 56.253
C7 |  | 75 | 45 | 2.3 | 419.89 | 3.28 | SS400 | 10.1253 | 0.27 | 37.97 | 245 | 450 | 55.94 | 0.4 | 79.5302
C8 |  | 45 | 75 | 2.3 | 419.89 | 3.28 | SS400 | 5.3467 | 0.27 | 12.03 | 245 | 450 | 26.48 | 0.16 | 79.5302
S1 |  | 60 | 30 | 2.3 | 392.84 | 3.06 | SS400 | 6.0033 | 0.26 | 18.01 | 245 | 450 | 15.38 | 0.08 | 74.1958
S2 |  | 120 | 60 | 3.2 | 1111.04 | 8.67 | SS400 | 34.865 | 0.73 | 209.19 | 245 | 450 | 3.67 | 0.01 | 210.2215
S3 |  | 60 | 120 | 3.2 | 1111.04 | 8.67 | SS400 | 23.4067 | 0.73 | 70.22 | 245 | 450 | 6.33 | 0.04 | 210.2215
H |  | 120 | 60 | 2.8 | 1200.64 | 9.36 | SS400 | 32.0633 | 0.79 | 192.38 | 245 | 450 | 4.53 | 0.01 | 226.9519
2S |  | 120 | 60 | 3.2 | 1070.08 | 8.35 | SS400 | 23.9567 | 0.7 | 143.74 | 245 | 450 | 5.28 | 0.01 | 202.4624
S4 |  | 120 | 60 | 2.8 | 976.64 | 7.62 | SS400 | 30.8783 | 0.65 | 185.27 | 245 | 450 | 4.1 | 0.01 | 184.7621
1000N
1m

## SP溫室(CFD分析)
溫室代號 | 風向 | 風速 (m/s) | 圖示 | 屋斜角α (度) | 肩高h (m) | 跨距w (m) | 平均風壓a (Pa) | 平均風壓b (Pa) | 平均風壓c (Pa) | 最大風速 (m/s) | 風壓圖a | 風壓圖b | 風壓圖c | 風場圖
SP1100_12 | → | 20 |  | 12 | 4 | 11 | 643.2 | -49.5 | -81.3 | 40.9
SP1100_20 | → | 20 |  | 20 | 4 | 11 | 860 | 222.2 | -86.9 | 42.6
SP1100_23 | → | 20 |  | 23 | 4 | 11 | 1027 | 416.5 | -86.1 | 45
SP1100_30 | → | 20 |  | 30 | 4 | 11 | 1073.1 | 514.6 | -85 | 44.3
c
w
α
h
a
b
c
w
α
h
a
b
c
w
α
h
a
b
c
w
α
h
a
b
c
w
α
h
a
b

## UP溫室(CFD分析)
溫室代號 | 風向 | 風速 (m/s) | 圖示 | 寬度w (m) | 棟高h (m) | 柱高t (m) | 平均風壓a (Pa) | 平均風壓b (Pa) | 平均風壓c (Pa) | 平均風壓d (Pa) | 最大風速 (m/s) | 風壓圖a | 風壓圖b | 風壓圖c | 風壓圖d | 風場圖
UP540_185 | → | 20 |  | 5.4 | 3.05 | 1.85 | 1112.4 | 187.3 | -248.5 | -36.8 | 52
UP600_205 | → | 20 |  | 6 | 3.45 | 2.05 | 1656.4 | 667.8 | -213.3 | -28.8 | 61.7
UP720_180 | → | 20 |  | 7.2 | 3.8 | 1.8 | 1273 | 506.6 | -158.1 | -33.6 | 49.9
UP720_400 | → | 20 |  | 7.2 | 6 | 4 | 1884.1 | 656.8 | -228.6 | -46.2 | 66.1
UP800_400 | → | 20 |  | 8 | 6 | 4 | 1843.5 | 552 | -244.7 | -39.8 | 66.4
UP800_500 | → | 20 |  | 8 | 7 | 5 | 1914.7 | 455.3 | -334.2 | -48.4 | 71.3
h
b
w
t
a
c
d
h
b
w
t
a
c
d
h
b
w
t
a
c
d
h
b
w
t
a
c
d
h
b
w
t
a
c
d
h
b
w
t
a
c
d

## WTG640&VBP溫室(CFD分析)
溫室代號 | 風向 | 風速 (m/s) | 圖示 | 寬度w (m) | 棟高h (m) | 柱高t (m) | 平均風壓a (Pa) | 平均風壓b (Pa) | 平均風壓c (Pa) | 平均風壓d (Pa) | 平均風壓e (Pa) | 平均風壓f (Pa) | 最大風速 (m/s) | 風壓圖a | 風壓圖b~e | 風壓圖f | 風場圖
WTG640_300 | → | 20 |  | 6.4 | 5 | 3 | 1912.8 | 1163.9 | -428.6 | -239 | -111.8 | -44.9 | 67.6
WTG640_350 | → | 20 |  | 6.4 | 5.5 | 3.5 | 2038.7 | 1227.7 | -413.7 | -182.8 | -121.7 | -44.6 | 71.8
WTG640_400 | → | 20 |  | 6.4 | 6 | 4 | 2101.9 | 1226 | -439 | -229.8 | -100.2 | -34.9 | 73.7
VBP820_300 | → | 20 |  | 8.2 | 4.5 | 3 | 1620.8 | 612.9 | -423.6 | -184.7 | -197.6 | -54.2 | 62.3
VBP860_300 | → | 20 |  | 8.6 | 4.5 | 3 | 1661.8 | 650.9 | -345.6 | -9.2 | -194.4 | -40.7 | 61.6
VBP860_350 | → | 20 |  | 8.6 | 5 | 3.5 | 1846.9 | 741.1 | -323 | -36.3 | -169.5 | -46.1 | 65
h
b
w
t
a
c
d
e
f
h
b
w
t
a
c
d
e
f
h
b
w
t
a
c
d
e
f
h
b
w
t
a
c
d
e
f
h
b
w
t
a
c
d
e
f
h
b
w
t
a
c
d
e
f

## WTG960&VTP溫室(CFD分析)
溫室代號 | 風向 | 風速 (m/s) | 圖示 | 寬度w (m) | 棟高h (m) | 柱高t (m) | 平均風壓a (Pa) | 平均風壓b (Pa) | 平均風壓c (Pa) | 平均風壓d (Pa) | 平均風壓e (Pa) | 平均風壓f (Pa) | 平均風壓g (Pa) | 平均風壓h (Pa) | 最大風速 (m/s) | 風壓圖a | 風壓圖b~g | 風壓圖h | 風場圖
WTG960_300 | → | 20 |  | 9.6 | 5 | 3 | 2025.3 | 1274.8 | -303.8 | -100 | -57.8 | 107.7 | -91.3 | -40 | 65.6
WTG960_350 | → | 20 |  | 9.6 | 5.5 | 3.5 | 1924.9 | 1142.8 | -499.7 | -326.1 | -183.7 | -38.9 | -92.5 | -33.5 | 67
WTG960_400 | → | 20 |  | 9.6 | 6 | 4 | 2066.7 | 1186.7 | -460.1 | -285 | -138.8 | 6 | -68 | -34 | 72.4
VTP2400_400 | → | 20 |  | 24 | 6.57 | 4 | 2123 | 1012.3 | -89.2 | 281.5 | -88 | 194.4 | -251.7 | -45.7 | 61.4
VTP2400_450 | → | 20 |  | 24 | 7.07 | 4.5 | 2344.8 | 1125.3 | 32.7 | 437.5 | -25.7 | 292.4 | -222.8 | -43 | 64
VTP2400_500 | → | 20 |  | 24 | 7.57 | 5 | 2298.2 | 1041.4 | -113.3 | 294.3 | -121.8 | 202.6 | -247 | -46.1 | 66
h
b
w
t
a
c
d
e
f
g
h
h
b
w
t
a
c
d
e
f
g
h
h
b
w
t
a
c
d
e
f
g
h
h
b
w
t
a
c
d
e
f
g
h
h
b
w
t
a
c
d
e
f
g
h
h
b
w
t
a
c
d
e
f
g
h

## UBP&UTP溫室(CFD分析)
溫室代號 | 風向 | 風速 (m/s) | 圖示 | 寬度w (m) | 弦高s (m) | 柱高t (m) | 平均風壓a (Pa) | 平均風壓b (Pa) | 平均風壓c (Pa) | 平均風壓d (Pa) | 平均風壓e (Pa) | 平均風壓f (Pa) | 平均風壓g (Pa) | 平均風壓h (Pa) | 最大風速 (m/s) | 風壓圖a | 風壓圖b~g | 風壓圖h | 風場圖
UBP520_300 | → | 20 |  | 5.2 | 1.5 | 3 | 993 | -253.9 | -960.6 | 87.5 | 306.1 | -955.8 | -406.2 | -64.2 | 57.6
UBP620_300 | → | 20 |  | 6.2 | 1.5 | 3 | 891.3 | -333.2 | -889.6 | -33.4 | 108.3 | -900.8 | -449.8 | -78.4 | 57.2
UBP680_300 | → | 20 |  | 6.8 | 1.5 | 3 | 873 | -349.3 | -844.6 | -80.4 | 71.4 | -879.9 | -478.2 | -63.9 | 55.8
UBP680_350 | → | 20 |  | 6.8 | 1.5 | 3.5 | 1067 | -287.4 | -1118.9 | -92.4 | 111.4 | -1203.1 | -591.3 | -74.3 | 61.1
UTP960_350 | → | 20 |  | 9.6 | 1.5 | 3.5 | 1247.7 | -101.3 | -1265.3 | 178.4 | 380.9 | -1289.4 | -465.2 | -62.5 | 66.2
UTP1040_350 | → | 20 |  | 10.4 | 1.5 | 3.5 | 1279.1 | -91.9 | -1184.6 | 158.6 | 382.1 | -1162.6 | -405.6 | -56.7 | 65.3
UTP1140_350 | → | 20 |  | 11.4 | 1.5 | 3.5 | 1237.6 | -151 | -1110.5 | 162.5 | 332.7 | -1103.1 | -433.8 | -72 | 63.3
UTP1140_400 | → | 20 |  | 11.4 | 1.5 | 4 | 1770 | 326.8 | -1435.3 | 194.7 | 506.3 | -1430.7 | -382.2 | -58.4 | 79.7
s
b
w
t
a
c
d
e
f
g
h
s
b
w
t
a
c
d
e
f
g
h
s
b
w
t
a
c
d
e
f
g
h
s
b
w
t
a
c
d
e
f
g
h
s
b
w
t
a
c
d
e
f
g
h
s
b
w
t
a
c
d
e
f
g
h
s
b
w
t
a
c
d
e
f
g
h
s
b
w
t
a
c
d
e
f
g
h

## 熱浸鍍鋅鋼捲
中鋼內銷盤
日期 | 價格
20200801 | 32.873 | 元/公斤

## 鋼板
中鋼內銷盤
日期 | 價格
20200801 | 24.247 | 元/公斤